## Sheet1
uC Pin
CN5 | 1 | 5V 1k Ohm
| 2 | 3.3V
| 3 | nRST
| 4 | 3.3V
| 5 | 5V
| 6 | GND
| 7 | GND
| 8 | VIN < 11.5V
CN9 | 1 | PC0 | --
| 2 | PH2 | --
| 3 | PA0_C | Analog
| 4 | PA1_C | Analog
| 5 | PC2_C | Analog
| 6 | PC3_C | Analog
CN4 | 1 | PE3 | TIM15_BKIN, | USART10_TX
| 2 | PB7 | TIM17_CH1N, | TIM4_CH2 | USART1_RX
| 3 | PF6 | TIM16_CH1 | SPI5_NSS | UART7_ RX | TIM23_CH1
| 4 | PF9 | TIM17_CH1N | SPI5_MOSI | TIM14_CH1 | TIM23_CH4
| 5 | PF8 | TIM16_CH1N | SPI5_MISO | TIM13_CH1 | TIM23_CH3
| 6 | PF7 | TIM17_CH1, | SPI5_SCK | UART7_TX | TIM23_CH2
| 7 | GND
| 8 | SB23-Vref
| 9 | I2C4_SDA
| 10 | I2C4_SCL
CN8 | 1 | PB15 | TIM1_CH3N | TIM12_CH2 | TIM8_CH3N | USART1_RX | SPI2_MOSI
| 2 | PB14 | TIM1_CH2N | TIM12_CH1 | TIM8_CH2N | USART1_TX | SPI2_MISO
| 3 | PG3 | TIM8_BKIN2 | TIM23_ETR
| 4 | PA0 | TIM2_CH1 | TIM5_CH1 | SPI6_NSS | UART4_TX
| 5 | PG4 | TIM1_BKIN2
| 6 | PE14 | TIM1_CH4 | SPI4_MOSI
| 7 | PD15 | TIM4_CH4 | UART9_TX
| 8 | PG5 | TIM1_ETR
P2 | 1 | PF9 | TIM17_CH1N | SPI5_MOSI | TIM14_CH1 | TIM23_CH4
| 2 | PF7 | TIM17_CH1 | SPI5_SCK, | UART7_TX | TIM23_CH2
| 3 | PF6 | TIM16_CH1 | SPI5_NSS | UART7_RX | TIM23_CH1
| 4 | PF8 | TIM16_CH1N | SPI5_MISO | TIM13_CH1 | TIM23_CH3
| 5 | GND
| 6 | 5V
| 7 | PF14 | TIM24_CH4
| 8 | PF11 | SPI5_MOSI | TIM24_CH1
| 9 | PH7 | SPI5_MISO
| 10 | PF15 | --
| 11 | PH12 | TIM5_CH3
| 12 | PH1
| 13 | PA5 | TIM2_CH1 | SPI6_SCK | TIM8_CH1N | SPI1_SCK
| 14 | PD14 | TIM4_CH3 | UART9_RX
| 15 | 5V
| 16 | GND
| 17 | PE7 | TIM1_ETR
| 18 | PE9 | TIM1_CH1
| 19 | PE10 | TIM1_CH2N
| 20 | PF13 | TIM24_CH3
P1 | 1 | PF9
| 2 | PF7
| 3 | PF6
| 4 | PF8
| 5 | GND
| 6 | 3.3V
| 7 | PH12
| 8 | PH1
| 9 | nc
| 10 | nc
| 11 | GND
| 12 | 3.3V
CN19 | 1 | GND
| 2 | GND
| 3 | PE0 | TIM4_ETR
| 4 | PB1 | TIM1_CH3N | TIM3_CH4 | TIM8_CH3N
| 5 | PE3 | TIM15_BKIN | USAR10_TX
| 6 | PB0 | TIM1_CH2N | TIM3_CH3 | TIM8_CH2N
| 7 | PH8 | TIM5_ETR
| 8 | PA6 | TIM3_CH1 | SPI1_MISO | SPI6_MISO | TIM13_CH1
| 9 | PH9 | TIM12_CH2
| 10 | PE11 | TIM1_CH2 | SPI4_NSS
| 11 | PH10 | TIM5_CH1
| 12 | PH15 | TIM8_CH3N
| 13 | PH11 | TIM5_CH2
| 14 | PH4 | --
| 15 | PE1 | UART8_TX
| 16 | PC7 | TIM3_CH2 | TIM8_CH2 | USART6_RX
| 17 | PE15 | TIM1_BKIN
| 18 | PD3 | SPI2_SCK
| 19 | GND
| 20 | GND
| 21 | PG14 | SPI6_MOSI | USART6_TX | TIM23_CH3
| 22 | PE13 | TIM1_CH3 | SPI4_MISO
| 23 | PD0 | UART4_RX
| 24 | PD10 | --
| 25 | PD6 | SPI3_MOSI | USART2_RX
| 26 | PC6 | TIM3_CH1 | TIM8_CH1 | USART6_TX
| 27 | PA8 | TIM1_CH1 | UART7_RX
| 28 | PA4 | SPI1_NSS | SPI3_NSS | SPI6_NSS
| 29 | PE12 | TIM1_CH3N | SPI4_SCK
| 30 | GND
| 31 | PA3 | TIM2_CH4 | TIM5_CH4 | TIM15_CH2
| 32 | PG7 | --
| 33 | PB8 | TIM16_CH1 | TIM4_CH3
| 34 | GND
| 35 | PB9 | TIM17_CH1 | TIM4_CH4 | SPI2_NSS | UART4_TX
| 36 | nRST
| 37 | GND
| 38 | PF15 | --
| 39 | PG2 | TIM23_ETR | TIM8_BKIN
| 40 | PF14 | TIM24_CH4
| 41 | nc
| 42 | nc
| 43 | PG15 | --
| 44 | nc
| 45 | 5V – 0R
| 46 | nc
| 47 | GND -0R
| 48 | nc
| 49 | GND -0R
| 50 | 3.3V